## Sheet1
序号 | 项目名称 | 设备名 | 数量 | 规格 | 规格及技术要求 | 功能说明
档案室
1 | 档案室隔断增设 | 隔断 | 1 | 约5170*3000（mm） | 如图1
机要室
1 | 铁门增设 | 铁门 | 1 | 约1100*2150（mm） | 钢质
2 | 监控增设 | 硬盘录像机（存储介质） | 1 |  | 可接驳符合ONVIF、RTSP标准及众多主流厂商的网络摄像机；
·支持最大600W像素高清网络视频的预览、存储与回放；
·支持IPC集中管理，包括IPC参数配置、信息的导入/导出和升级等功能；
·支持HDMI与VGA同时输出，输出分辨率最高均可达1920×1080；
·支持一键开启录像功能；
·支持多种智能侦测接入与联动；
·支持分时段回放功能；
·每个接口支持容量最大4TB的硬盘
|  | 硬盘（容量设备） | 1 |  | 不低于4TB SATA6Gb/s 64M | 需满足90天以上监控录像存储需要
|  | 显示器（显示设备） | 1 |  | 21.5英寸LED背光宽屏液晶显示器
|  | 吸顶式监控半球 | 1 |  | 镜头接口类型 M12 | 最高分辨率可达1920×1080 @ 25fps,在该分辨率下可输出实时图像
镜头 4mm, 水平视场角:90°
[5 empty] | 传感器类型 1/2.7" Progressive Scan CMOS | 支持低码率、低延时、ROI感兴趣区域增强编码、SVC自适应编码技术,支持smart265编码
最小照度 0.01Lux @(F1.2,AGC ON) ,0 Lux with IR
快门 1/3秒至1/100,000秒
调整角度 水平:0°~360°；垂直:0°~ 75°；旋转:0°~360°
[5 empty] | 日夜转换模式 ICR红外滤片式 | 支持GBK字库，支持更多汉字及生僻字叠加
宽动态范围 120dB
[5 empty] | 3D 数字降噪 | 支持OSD颜色自选
视频压缩标准 H.265 / H.264 / MJPEG
[5 empty] | H.265编码类型 Main Profile | 照射距离不低于20米
视频压缩码率 32 Kbps~8Mbps
[5 empty] | 最大图像尺寸 1920 × 1080 | 支持smart IR，防止夜间红外过曝
帧率 50Hz:25fps(1920 × 1080,1280 × 960,1280 × 720)
[5 empty] | 图像设置通过客户端或者IE浏览器可调 | 支持日夜监控和日夜两套参数独立配置
支持背光补偿
3 | 门控增设 | 指纹识别设备 | 1 |  | 记录容量 60000条以上
显示屏 2.0寸高清彩屏
指纹采集器
通讯方式 TCP/IP；RS485
按键方式 4*4机械按键（含门铃按键）
具备门禁功能（门磁、报警、开锁、出门开关、多种验证方式）；
4 | 报警器增设 | 红外报警器 | 1 |  | 实时时钟显示，有闹铃功能，响铃时间可调。
系统内置警号，可外接警号。
主机有100个以上无线防区，每个防区有6种以上防区类型可供选择。
多组定时布撤防功能
可以通过键盘或电话远程设置主机
多彩高亮度LED数码管显示
多组语音报警电话号码
10秒自定义留言录音。
5 | 电源线 |  | 根据实际施工需要提供 | RVV2*1.0 | 全铜无氧 | 供电
6 | 网线 |  | 根据实际施工需要提供 | CAT5 | 国标 | 传输